## 实验参数
参数名称 | 参数值 | 单位
实验方法 | 平衡法
极板间距 | 5.00 | mm
运动距离 | 2.0 | mm
室温 | 297.15 | K
大气压强 | 101325 | Pa
重力加速度 | 9.7940 | m/s²
油滴密度 | 981 | kg/m³
空气密度 | 1.188 | kg/m³
空气粘滞系数 | 1.832×10⁻⁵ | kg/(m·s)
项目 | 数值 | 单位
基本电荷理论值 | 1.602 | ×10⁻¹⁹ C
基本电荷实验值 | 未计算
百分误差 | 未计算

## 数据记录表
电压U/V | 下落时间tg1/s | 下落时间tg2/s | 下落时间tg3/s | 平均值tg/s | 下落速度vg/×10⁻⁵m/s | 油滴半径a/×10⁻⁷m | 油滴带电量q/×10⁻¹⁹C | 带电子数n
1 | 2 | 3 | 4 | 3.00 | 66.667 | 23.934 | 26210.702 | 16361