## PickAndPlace_光磁共振_2025-03-21
Designator | Device | Footprint | Mid X | Mid Y | Ref X | Ref Y | Pad X | Pad Y | Pins | Layer | Rotation | SMD | Comment
U2 | AD9288BSTZ-100 | LQFP-48_L7.0-W7.0-P0.50-LS9.0-BL | -8.001mm | -3.429mm | -8.001mm | -3.429mm | -10.751mm | -7.679mm | 48 | T | 0 | Yes | AD9288BSTZ-100
U1 | STM32H750VBT6TR | QFP-100_L14.0-W14.0-P0.50-LS16.0-BL | 4.445mm | 13.335mm | 4.445mm | 13.335mm | 12.345mm | 7.335mm | 100 | T | 90 | Yes | STM32H750VBT6TR
C22 | CL05B104KB54PNC | C0402 | -3.175mm | 24.892mm | -3.175mm | 24.892mm | -3.175mm | 25.437mm | 2 | T | 270 | Yes | 100nF
C23 | CL05B104KB54PNC | C0402 | -7.239mm | 6.858mm | -7.239mm | 6.858mm | -7.784mm | 6.858mm | 2 | T | 0 | Yes | 100nF
C24 | CL05B104KB54PNC | C0402 | 11.811mm | 4.572mm | 11.811mm | 4.572mm | 11.811mm | 4.027mm | 2 | T | 90 | Yes | 100nF
C25 | CL05B104KB54PNC | C0402 | 14.986mm | 9.398mm | 14.986mm | 9.398mm | 15.531mm | 9.398mm | 2 | T | 180 | Yes | 100nF
C26 | CL05B104KB54PNC | C0402 | 12.192mm | 24.765mm | 12.192mm | 24.765mm | 12.192mm | 25.31mm | 2 | T | 270 | Yes | 100nF
C27 | CL05B104KB54PNC | C0402 | 15.113mm | 17.018mm | 15.113mm | 17.018mm | 15.658mm | 17.018mm | 2 | T | 180 | Yes | 100nF
C2 | CL05B104KB54PNC | C0402 | -8.382mm | 3.556mm | -8.382mm | 3.556mm | -8.382mm | 4.101mm | 2 | T | 270 | Yes | 100nF
C3 | CL05B104KB54PNC | C0402 | -7.112mm | 3.556mm | -7.112mm | 3.556mm | -7.112mm | 4.101mm | 2 | T | 270 | Yes | 100nF
C4 | CL05B104KB54PNC | C0402 | -5.842mm | 3.556mm | -5.842mm | 3.556mm | -5.842mm | 4.101mm | 2 | T | 270 | Yes | 100nF
C5 | CL05B104KB54PNC | C0402 | -16.002mm | -6.223mm | -16.002mm | -6.223mm | -16.547mm | -6.223mm | 2 | T | 0 | Yes | 100nF
C6 | CL05B104KB54PNC | C0402 | -16.002mm | -4.953mm | -16.002mm | -4.953mm | -16.547mm | -4.953mm | 2 | T | 0 | Yes | 100nF
C7 | CL05B104KB54PNC | C0402 | -0.635mm | -5.08mm | -0.635mm | -5.08mm | -0.09mm | -5.08mm | 2 | T | 180 | Yes | 100nF
C8 | CL05B104KB54PNC | C0402 | -0.635mm | -6.35mm | -0.635mm | -6.35mm | -0.09mm | -6.35mm | 2 | T | 180 | Yes | 100nF
C28 | CL05B104KB54PNC | C0402 | 15.113mm | 15.621mm | 15.113mm | 15.621mm | 15.658mm | 15.621mm | 2 | T | 180 | Yes | 100nF
C9 | CL05B104KB54PNC | C0402 | 15.113mm | 14.224mm | 15.113mm | 14.224mm | 14.568mm | 14.224mm | 2 | T | 0 | Yes | 100nF
SWD | HDR-4P | CH2.54-4插座 | -39.751mm | -4.699mm | -39.751mm | -4.699mm | -39.751mm | -8.509mm | 4 | T | 90 | No | SWD
C1 | CL05B104KB54PNC | C0402 | -9.652mm | 3.556mm | -9.652mm | 3.556mm | -9.652mm | 4.101mm | 2 | T | 270 | Yes | 100nF
C10 | CL05B104KB54PNC | C0402 | -5.588mm | -11.557mm | -5.588mm | -11.557mm | -5.588mm | -12.102mm | 2 | T | 90 | Yes | 100nF
C11 | CL05B104KB54PNC | C0402 | -6.985mm | -11.557mm | -6.985mm | -11.557mm | -6.985mm | -12.102mm | 2 | T | 90 | Yes | 100nF
C14 | CL10C220JB8NNNC | C0603 | 20.701mm | 10.033mm | 20.701mm | 10.033mm | 21.401mm | 10.033mm | 2 | T | 180 | Yes | 22pF
C15 | CL10C220JB8NNNC | C0603 | 20.574mm | 16.002mm | 20.574mm | 16.002mm | 19.874mm | 16.002mm | 2 | T | 0 | Yes | 22pF
R1 | 0402WGF1002TCE | R0402 | 7.747mm | 2.794mm | 7.747mm | 2.794mm | 7.747mm | 3.227mm | 2 | T | 270 | Yes | 10kΩ
R2 | 0603WAF5101T5E | R0603 | 27.623mm | 15.419mm | 27.623mm | 15.419mm | 27.623mm | 16.173mm | 2 | T | 270 | Yes | 5.1kΩ
C12 | CL10A226MQ8NRNC | C0603 | -10.541mm | -11.557mm | -10.541mm | -11.557mm | -10.541mm | -12.257mm | 2 | T | 90 | Yes | 22uF
C13 | CL10A226MQ8NRNC | C0603 | -8.636mm | -11.557mm | -8.636mm | -11.557mm | -8.636mm | -12.257mm | 2 | T | 90 | Yes | 22uF
C21 | CL10A226MQ8NRNC | C0603 | -1.397mm | 24.892mm | -1.397mm | 24.892mm | -1.397mm | 24.192mm | 2 | T | 90 | Yes | 22uF
C16 | CL10A226MQ8NRNC | C0603 | -7.239mm | 8.382mm | -7.239mm | 8.382mm | -7.939mm | 8.382mm | 2 | T | 0 | Yes | 22uF
X1 | X322525MOB4SI | OSC-SMD_4P-L3.2-W2.5-BL | 20.447mm | 13.081mm | 20.447mm | 13.081mm | 21.547mm | 13.956mm | 4 | T | 180 | Yes | 25MHz
C17 | CL05B104KB54PNC | C0402 | -19.812mm | -21.082mm | -19.812mm | -21.082mm | -19.267mm | -21.082mm | 2 | T | 180 | Yes | 100nF
C19 | CL05B104KB54PNC | C0402 | -30.099mm | -16.51mm | -30.099mm | -16.51mm | -30.099mm | -17.055mm | 2 | T | 90 | Yes | 100nF
C20 | CL31A107MQHNNNE | C1206 | -27.432mm | -17.018mm | -27.432mm | -17.018mm | -27.432mm | -18.611mm | 2 | T | 90 | Yes | 100uF
LED1 | KT-0603R | LED0603-RD | 27.559mm | 11.723mm | 27.559mm | 11.723mm | 27.559mm | 10.924mm | 2 | T | 90 | Yes | KT-0603R
C18 | RVT1A471M0607_C335982 | cap-th_bd8.0-p3.50-d0.6-fd_1 | -20.193mm | -27.559mm | -20.193mm | -27.559mm | -21.943mm | -27.559mm | 2 | T | 0 | No | 470uF
U3 | SMF7.5CA_C19077503 | SOD-123FL_L2.8-W1.8-LS3.7-BI | -32.004mm | -1.27mm | -32.004mm | -1.27mm | -33.704mm | -1.27mm | 2 | T | 0 | Yes | SMF7.5CA
U4 | SMF7.5CA_C19077503 | SOD-123FL_L2.8-W1.8-LS3.7-BI | -32.004mm | -3.937mm | -32.004mm | -3.937mm | -33.704mm | -3.937mm | 2 | T | 0 | Yes | SMF7.5CA
U5 | AMS1117-3.3_C6186 | SOT-223-3_L6.5-W3.4-P2.30-LS7.0-BR | -19.812mm | -15.494mm | -19.812mm | -15.494mm | -22.782mm | -13.194mm | 4 | T | 180 | Yes | AMS1117-3.3
U12 | OP07CDR | SOIC-8_L4.9-W3.9-P1.27-LS6.0-BL | 8.255mm | -11.811mm | 8.255mm | -11.811mm | 10.16mm | -9.039mm | 8 | T | 180 | Yes | OP07CDR
U13 | OP07CDR | SOIC-8_L4.9-W3.9-P1.27-LS6.0-BL | 23.114mm | -11.938mm | 23.114mm | -11.938mm | 25.019mm | -9.166mm | 8 | T | 180 | Yes | OP07CDR
U14 | MCP4725A0T-E/CH | SOT-23-6_L2.9-W1.6-P0.95-LS2.8-BL | 8.382mm | -1.016mm | 8.382mm | -1.016mm | 7.432mm | -2.165mm | 6 | T | 0 | Yes | MCP4725A0T-E/CH
U15 | MCP4725A0T-E/CH | SOT-23-6_L2.9-W1.6-P0.95-LS2.8-BL | 18.034mm | -4.064mm | 18.034mm | -4.064mm | 17.084mm | -5.213mm | 6 | T | 0 | Yes | MCP4725A0T-E/CH
水平场 | HDR-3P | CH2.54-3插座 | 10.16mm | -38.481mm | 10.16mm | -38.481mm | 12.7mm | -38.481mm | 3 | T | 180 | No | HDR-3P
垂直场+扫场 | HDR-3P | CH2.54-3插座 | 28.067mm | -38.227mm | 28.067mm | -38.227mm | 30.607mm | -38.227mm | 3 | T | 180 | No | HDR-3P
C44 | CC0603KRX7R9BB104 | C0603 | 27.559mm | -11.938mm | 27.559mm | -11.938mm | 27.559mm | -11.238mm | 2 | T | 270 | Yes | 100nF
C45 | CC0603KRX7R9BB104 | C0603 | 12.192mm | -12.192mm | 12.192mm | -12.192mm | 12.192mm | -11.492mm | 2 | T | 270 | Yes | 100nF
C46 | CC0603KRX7R9BB104 | C0603 | 18.288mm | -8.89mm | 18.288mm | -8.89mm | 17.588mm | -8.89mm | 2 | T | 0 | Yes | 100nF
C47 | CC0603KRX7R9BB104 | C0603 | 3.429mm | -9.144mm | 3.429mm | -9.144mm | 2.729mm | -9.144mm | 2 | T | 0 | Yes | 100nF
C48 | CC0603KRX7R9BB104 | C0603 | 12.7mm | -2.921mm | 12.7mm | -2.921mm | 12.7mm | -3.621mm | 2 | T | 90 | Yes | 100nF
C49 | CC0603KRX7R9BB104 | C0603 | 21.971mm | -2.921mm | 21.971mm | -2.921mm | 22.671mm | -2.921mm | 2 | T | 180 | Yes | 100nF
编码器 | HDR-5P | CH2.54-5插座 | 18.796mm | 38.033mm | 18.796mm | 38.033mm | 13.716mm | 38.033mm | 5 | T | 0 | No | HDR-5P
R15 | 0805W8F1002T5E_C17414 | R0805 | 15.948mm | 31.211mm | 15.948mm | 31.211mm | 15.948mm | 32.211mm | 2 | T | 270 | Yes | 10kΩ
R16 | 0805W8F1002T5E_C17414 | R0805 | 13.335mm | 31.115mm | 13.335mm | 31.115mm | 13.335mm | 32.115mm | 2 | T | 270 | Yes | 10kΩ
R17 | 0805W8F1002T5E_C17414 | R0805 | 23.495mm | 31.242mm | 23.495mm | 31.242mm | 23.495mm | 32.242mm | 2 | T | 270 | Yes | 10kΩ
C42 | CL05B104KB54PNC | C0402 | 11.303mm | 31.496mm | 11.303mm | 31.496mm | 11.303mm | 30.951mm | 2 | T | 90 | Yes | 100nF
C43 | CL05B104KB54PNC | C0402 | 18.161mm | 31.496mm | 18.161mm | 31.496mm | 18.161mm | 30.951mm | 2 | T | 90 | Yes | 100nF
串口1 | HDR-4P | CH2.54-4插座 | -39.751mm | 22.606mm | -39.751mm | 22.606mm | -39.751mm | 18.796mm | 4 | T | 90 | No | HDR-4P
18B20 | HDR-3P | CH2.54-3插座 | 32.893mm | 38.033mm | 32.893mm | 38.033mm | 30.353mm | 38.033mm | 3 | T | 0 | No | HDR-3P
电桥平衡 | 环保 3296W-1-102LF | RES-ADJ-TH_3296W | -22.222mm | 27.477mm | -22.222mm | 27.477mm | -19.682mm | 27.477mm | 3 | T | 270 | No | 500Ω
U17 | AD620ARZ | SOIC-8_L4.9-W3.9-P1.27-LS6.0-BL | -19.86mm | 17.28mm | -19.86mm | 17.28mm | -22.632mm | 19.185mm | 8 | T | 270 | Yes | AD620ARZ
R24 | 0603WAF2000T5E | R0603 | -26.696mm | 20.505mm | -26.696mm | 20.505mm | -25.943mm | 20.505mm | 2 | T | 180 | Yes | 200Ω
R25 | 0603WAF1000T5E | R0603 | -26.667mm | 17.952mm | -26.667mm | 17.952mm | -27.42mm | 17.952mm | 2 | T | 0 | Yes | 100Ω
R26 | 0603WAF200JT5E | R0603 | -26.696mm | 15.552mm | -26.696mm | 15.552mm | -25.943mm | 15.552mm | 2 | T | 180 | Yes | 20Ω
R27 | 0603WAF6201T5E | R0603 | -20.063mm | 21.635mm | -20.063mm | 21.635mm | -19.309mm | 21.635mm | 2 | T | 180 | Yes | 6.2kΩ
CH1/2电源 | HDR-3P | CH2.54-3插座 | -28.448mm | -38.735mm | -28.448mm | -38.735mm | -25.908mm | -38.735mm | 3 | T | 180 | No | HDR-3P
CH2档位选择 | HDR-3P | CH2.54-3插座 | 38.354mm | -3.937mm | 38.354mm | -3.937mm | 38.354mm | -1.397mm | 3 | T | 270 | No | HDR-3P
CH1档位选择 | HDR-3P | CH2.54-3插座 | 38.354mm | -17.272mm | 38.354mm | -17.272mm | 38.354mm | -14.732mm | 3 | T | 270 | No | HDR-3P
CH1控制信号 | HDR-3P | CH2.54-3插座 | 38.354mm | 8.636mm | 38.354mm | 8.636mm | 38.354mm | 11.176mm | 3 | T | 270 | No | HDR-3P
CH2控制信号 | HDR-3P | CH2.54-3插座 | 38.354mm | 22.987mm | 38.354mm | 22.987mm | 38.354mm | 25.527mm | 3 | T | 270 | No | HDR-3P
CH2输入 | BWSMA-KE-Z001_C496549 | SMA-TH_BWSMA-KE-Z001 | -5.207mm | -39.37mm | -5.207mm | -39.37mm | -7.757mm | -41.92mm | 5 | T | 0 | No | BWSMA-KE-Z001
CH1输入 | BWSMA-KE-Z001_C496549 | SMA-TH_BWSMA-KE-Z001 | -14.732mm | -39.37mm | -14.732mm | -39.37mm | -17.282mm | -41.92mm | 5 | T | 0 | No | BWSMA-KE-Z001
串口2 | HDR-4P | CH2.54-4插座 | -39.751mm | 9.271mm | -39.751mm | 9.271mm | -39.751mm | 5.461mm | 4 | T | 90 | No | HDR-4P
主板电源 | HDR-4P | CH2.54-4插座 | -39.751mm | -20.193mm | -39.751mm | -20.193mm | -39.751mm | -24.003mm | 4 | T | 90 | No | HDR-4P
控温 | HDR-4P | CH2.54-4插座 | -29.591mm | 38.033mm | -29.591mm | 38.033mm | -33.401mm | 38.033mm | 4 | T | 0 | No | HDR-4P
R31 | 0603WAF5100T5E | R0603 | 25.781mm | -19.812mm | 25.781mm | -19.812mm | 25.028mm | -19.812mm | 2 | T | 0 | Yes | 510Ω
C50 | CC0603KRX7R9BB104 | C0603 | 13.462mm | -26.162mm | 13.462mm | -26.162mm | 13.462mm | -25.462mm | 2 | T | 270 | Yes | 100nF
C51 | CC0603KRX7R9BB104 | C0603 | 32.893mm | -26.162mm | 32.893mm | -26.162mm | 32.893mm | -25.462mm | 2 | T | 270 | Yes | 100nF
C52 | CC0603KRX7R9BB104 | C0603 | 5.207mm | -26.035mm | 5.207mm | -26.035mm | 5.207mm | -26.735mm | 2 | T | 90 | Yes | 100nF
C53 | CC0603KRX7R9BB104 | C0603 | 24.257mm | -25.781mm | 24.257mm | -25.781mm | 24.257mm | -26.481mm | 2 | T | 90 | Yes | 100nF
R32 | 0603WAF1001T5E | R0603 | 9.525mm | -5.588mm | 9.525mm | -5.588mm | 9.525mm | -4.835mm | 2 | T | 270 | Yes | 1kΩ
R33 | 0603WAF1001T5E | R0603 | 7.112mm | -5.588mm | 7.112mm | -5.588mm | 7.112mm | -4.835mm | 2 | T | 270 | Yes | 1kΩ
R34 | 0603WAF1001T5E | R0603 | 3.556mm | -12.319mm | 3.556mm | -12.319mm | 3.556mm | -11.566mm | 2 | T | 270 | Yes | 1kΩ
R35 | 0603WAF1001T5E | R0603 | 9.906mm | -19.685mm | 9.906mm | -19.685mm | 9.906mm | -18.932mm | 2 | T | 270 | Yes | 1kΩ
R36 | 0603WAF1001T5E | R0603 | 24.257mm | -5.715mm | 24.257mm | -5.715mm | 24.257mm | -4.962mm | 2 | T | 270 | Yes | 1kΩ
R37 | 0603WAF1001T5E | R0603 | 22.098mm | -5.715mm | 22.098mm | -5.715mm | 22.098mm | -4.962mm | 2 | T | 270 | Yes | 1kΩ
R38 | 0603WAF1001T5E | R0603 | 19.05mm | -12.065mm | 19.05mm | -12.065mm | 19.05mm | -11.312mm | 2 | T | 270 | Yes | 1kΩ
U18 | OP07CDR | SOIC-8_L4.9-W3.9-P1.27-LS6.0-BL | 9.271mm | -26.162mm | 9.271mm | -26.162mm | 11.176mm | -23.39mm | 8 | T | 180 | Yes | OP07CDR
线性度调节1 | 环保 3296W-1-102LF | RES-ADJ-TH_3296W | 0mm | -26.289mm | 0mm | -26.289mm | 0mm | -28.829mm | 3 | T | 180 | No | 2kΩ
R29 | 0603WAF5100T5E | R0603 | 6.858mm | -19.812mm | 6.858mm | -19.812mm | 6.105mm | -19.812mm | 2 | T | 0 | Yes | 510Ω
U19 | OP07CDR | SOIC-8_L4.9-W3.9-P1.27-LS6.0-BL | 28.321mm | -25.781mm | 28.321mm | -25.781mm | 30.226mm | -23.009mm | 8 | T | 180 | Yes | OP07CDR
线性度调节2 | 环保 3296W-1-102LF | RES-ADJ-TH_3296W | 19.177mm | -26.035mm | 19.177mm | -26.035mm | 19.177mm | -28.575mm | 3 | T | 180 | No | 2kΩ
R39 | 0603WAF1001T5E | R0603 | 29.083mm | -19.558mm | 29.083mm | -19.558mm | 29.083mm | -18.805mm | 2 | T | 270 | Yes | 1kΩ
PT100 | HDR-3P | CH2.54-3插座 | -16.764mm | 38.033mm | -16.764mm | 38.033mm | -19.304mm | 38.033mm | 3 | T | 0 | No | PT100
按键 | HDR-7P | CH2.54-7插座 | 0mm | 38.033mm | 0mm | 38.033mm | -7.62mm | 38.033mm | 7 | T | 0 | No | HDR-7P
C54 | CC0603KRX7R9BB104 | C0603 | -13.716mm | 18.288mm | -13.716mm | 18.288mm | -13.016mm | 18.288mm | 2 | T | 180 | Yes | 100nF
C55 | CC0603KRX7R9BB104 | C0603 | -21.971mm | 13.208mm | -21.971mm | 13.208mm | -21.271mm | 13.208mm | 2 | T | 180 | Yes | 100nF