## BOM_触发电路_触发电路_2025-01-07
No. | Quantity | Comment | Designator | Footprint | Value | Manufacturer Part | Manufacturer | Supplier Part | Supplier
1 | 4 | 104 | C5,C7,C9,C13 | CAP-TH_L7.2-W4.0-P5.00-D0.5 | 104 | MES104J2A-7-50R0 | HEL鸿志 | C333827 | LCSC
2 | 1 | 16V/470uF | C6 | CAP-TH_BD8.0-P3.50-D0.6-FD | 16V/470uF | KM477M016F12RR0VH2FP0 | CX(承兴) | C28067 | LCSC
3 | 1 | 16V/100uF | C8 | CAP-TH_BD6.3-P2.50-D1.0-FD | 16V/100uF | 16ML100MEFC6.3X7 | rubycon(红宝石) | C88806 | LCSC
4 | 1 | 16V/2.2uF | C10 | CASE-A_3216 | 16V/2.2uF | TAJA225K016RNJ | Kyocera AVX |  | LCSC
5 | 2 | 1UF | C11,C12 | 280*100mil
6 | 1 | 电源 | CN2 | CONN-TH_4P-P2.54_A2510S-4P | 电源 | W-2510S04P-0000 | Ckmtw(灿科盟) |  | LCSC
7 | 1 | TRIG | CN3 | CONN-TH_4P-P2.54_A2510S-4P | TRIG | W-2510S04P-0000 | Ckmtw(灿科盟) |  | LCSC
8 | 1 | TLV3501AIDR | P1 | SOP-8_L4.9-W3.9-P1.27-LS6.0-BL |  | TLV3501AIDR | TI(德州仪器) | C43484 | LCSC
9 | 2 | 10K | R1,R2 | 240*80mil
10 | 2 | 100K | R3,R6 | 240*80mil
11 | 1 | 7.5K | R4 | 240*80mil
12 | 1 | 200K | R5 | 240*80mil
13 | 2 | BWSMA-KE-Z001 | RF4,RF5 | SMA-TH_BWSMA-KE-Z001 |  | BWSMA-KE-Z001 | BAT WIRELESS(蝙蝠无线) | C496549 | LCSC
14 | 1 | AMS1117-3.3 | U1 | SOT-223-3_L6.4-W3.5-P2.30-LS7.0-BR |  | AMS1117-3.3 | 国芯佳品 | C2992570 | LCSC
15 | 1 | LMV321IDBVR | U2 | SOT-23-5_L3.0-W1.7-P0.95-LS2.8-BR |  | LMV321IDBVR | TI(德州仪器) | C7972 | LCSC