## BOM_主板电路_主板_2025-12-05
No. | Quantity | Comment | Designator | Footprint | Value | Manufacturer Part | Manufacturer | Supplier Part | Supplier
1 | 20 | 100nF | C1,C2,C3,C4,C5,C6,C7,C8,C14,C21,C22,C23,C24,C25,C26,C27,C28,C29,C38,C39 | C0402 | 100nF | CL05B104KB54PNC | SAMSUNG(三星) | C307331 | LCSC
2 | 4 | 22uF | C11,C12,C16,C20 | C0603 | 22uF | CL10A226MQ8NRNC | SAMSUNG(三星) | C59461 | LCSC
3 | 2 | 22pF | C32,C33 | C0603 | 22pF | CL10C220JB8NNNC | SAMSUNG(三星) | C1653 | LCSC
4 | 1 | 100uF | C40 | C1206 | 100uF | CL31A107MQHNNNE | SAMSUNG(三星) | C15008 | LCSC
6 | 7 | 330nF | C42,C43,C44,C45,C46,C47,C48 | C0603 | 330nF | FCC0603B334K500CT | FOJAN(富捷) | C7419419 | LCSC
11 | 1 | KT-0603R | LED1 | LED0603-RD |  | KT-0603R | KENTO | C2286 | LCSC
12 | 1 | 10kΩ | R1 | R0402 | 10kΩ | 0402WGF1002TCE | UNI-ROYAL(厚声) | C25744 | LCSC
13 | 1 | 5.1kΩ | R4 | R0603 | 5.1kΩ | 0603WAF5101T5E | UNI-ROYAL(厚声) | C23186 | LCSC
15 | 1 | STM32H750VBT6TR | U1 | QFP-100_L14.0-W14.0-P0.50-LS16.0-BL |  | STM32H750VBT6TR | ST(意法半导体) | C2969869 | LCSC
16 | 1 | AD9288BSTZ-100 | U2 | LQFP-48_L7.0-W7.0-P0.50-LS9.0-BL |  | AD9288BSTZ-100 | ADI(亚德诺) | C31151 | LCSC
17 | 2 | SMF7.5CA | U6,U7 | SOD-123FL_L2.8-W1.8-LS3.7-BI |  | SMF7.5CA | 宏迦橙 | C19077503 | LCSC
18 | 1 | AMS1117-3.3 | U8 | SOT-223-3_L6.5-W3.4-P2.30-LS7.0-BR |  | AMS1117-3.3 | AMS | C6186 | LCSC
19 | 1 | 25MHz | X2 | OSC-SMD_4P-L3.2-W2.5-BL | 25MHz | X322525MOB4SI | YXC(扬兴晶振) | C9006 | LCSC