## BOM_信号调节电路_信号调节电路_2025-12-05
No. | Quantity | Comment | Designator | Footprint | Value | Manufacturer Part | Manufacturer | Supplier Part | Supplier
1 | 2 | 16V/470uF | C3,C11 | CAP-TH_BD8.0-P3.50-D0.6-FD | 16V/470uF | KM477M016F12RR0VH2FP0 | CX(承兴) | C28067 | LCSC
2 | 2 | 104 | C4,C12 | cap-th_l7.2-w4.0-p5.00-d0.5 | 104 | MES104J2A-7-50R0 | HEL鸿志 | C333827 | LCSC
3 | 1 | 330nF | C13 | C0603 | 330nF | FCC0603B334K500CT | FOJAN(富捷) | C7419419 | LCSC
4 | 1 | W-2510S04P-0000 | CN4 | CONN-TH_4P-P2.54_A2510S-4P | 12V电源 | W-2510S04P-0000 | Ckmtw(灿科盟) |  | LCSC
5 | 1 | 1N4007 | D1 | DO-41_BD2.4-L4.7-P8.70-D0.9-RD |  | 1N4007 | LGE(鲁光) | C402311 | LCSC
6 | 1 | HDR-3P | J2 | CH2.54-3插座
7 | 2 | 1kΩ | R1,R18 | RES-TH_BD2.5-L6.5-P10.50-D0.6 | 1kΩ | MFR0W4F1001A50 | UNI-ROYAL(厚声) | C57435 | LCSC
8 | 1 | 5.1kΩ | R2 | RES-TH_BD2.5-L6.5-P10.50-D0.6 | 5.1kΩ | MFR0W4F1001A50 | UNI-ROYAL(厚声) |  | LCSC
9 | 1 | 10kΩ | R3 | RES-TH_BD2.5-L6.5-P10.50-D0.6 | 10kΩ | MFR0W4F1001A50 | UNI-ROYAL(厚声) |  | LCSC
10 | 1 | 2.7kΩ | R4 | RES-TH_BD2.5-L6.5-P10.50-D0.6 | 2.7kΩ | MFR0W4F1001A50 | UNI-ROYAL(厚声) |  | LCSC
11 | 2 | 2kΩ | R17,R22 | RES-TH_BD2.5-L6.5-P10.50-D0.6 | 2kΩ | MFR0W4F1001A50 | UNI-ROYAL(厚声) |  | LCSC
12 | 1 | 1kΩ | R19 | RES-TH_BD2.5-L6.5-P10.50-D0.6 | 1kΩ | MFR0W4F1001A50 | UNI-ROYAL(厚声) |  | LCSC
13 | 1 | 4.2KΩ | R20 | 240*80mil
14 | 1 | 10KΩ | R21 | 240*80mil
15 | 1 | GND | TP1 | TESTPOINT-TH_BD3.2 | GND | TP-黄色测试点 |  |  | LCSC
16 | 2 | OP07 | U3,U5 | DIP-8_L8.8-W6.4-P2.54-LS7.6-BL | OP07 | OP07N | HGSEMI(华冠) | C507138 | LCSC
17 | 1 | HDR-8P | U7 | CH2.54-8 插座
18 | 1 | 1kΩ | W4 | RES-ADJ-TH_3296W | 1kΩ | 3296W-1-102LF | BOURNS | C57089 | LCSC