## BOM_射频采集模块_射频采集模块_2025-06-06
No. | Quantity | Comment | Designator | Footprint | Value | Manufacturer Part | Manufacturer | Supplier Part | Supplier
1 | 1 | 103 | C1 | CAP-TH_L7.2-W4.0-P5.00-D0.5 | 103 | MES104J2A-7-50R0 | HEL鸿志 |  | LCSC
2 | 4 | 104 | C2,C5,C7,C9 | CAP-TH_L7.2-W4.0-P5.00-D0.5 | 104 | MES104J2A-7-50R0 | HEL鸿志 | C333827 | LCSC
3 | 1 | 16V/470uF | C6 | CAP-TH_BD8.0-P3.50-D0.6-FD | 16V/470uF | KM477M016F12RR0VH2FP0 | CX(承兴) | C28067 | LCSC
4 | 1 | 16V/100uF | C8 | CAP-TH_BD6.3-P2.50-D1.0-FD | 16V/100uF | 16ML100MEFC6.3X7 | rubycon(红宝石) | C88806 | LCSC
5 | 1 | 16V/2.2uF | C10 | CASE-A_3216 | 16V/2.2uF | TAJA225K016RNJ | Kyocera AVX |  | LCSC
6 | 1 | 电源 | CN2 | CONN-TH_4P-P2.54_A2510S-4P | 电源 | W-2510S04P-0000 | Ckmtw(灿科盟) |  | LCSC
7 | 1 | 频率输入 | CN6 | CONN-TH_4P-P2.54_A2510S-4P | 频率输入 | W-2510S04P-0000 | Ckmtw(灿科盟) |  | LCSC
8 | 1 | 比较器输出 | CN7 | CONN-TH_4P-P2.54_A2510S-4P | 比较器输出 | W-2510S04P-0000 | Ckmtw(灿科盟) |  | LCSC
9 | 1 | TLV3501AIDR | P1 | SOP-8_L4.9-W3.9-P1.27-LS6.0-BL |  | TLV3501AIDR | TI(德州仪器) | C43484 | LCSC
10 | 2 | 1kΩ | R5,R6 | RES-TH_BD2.5-L6.5-P10.50-D0.6 | 1kΩ | MFR0W4F1001A50 | UNI-ROYAL(厚声) |  | LCSC
11 | 1 | 20kΩ | R7 | RES-TH_BD2.5-L6.5-P10.50-D0.6 | 20kΩ | MFR0W4F1001A50 | UNI-ROYAL(厚声) |  | LCSC
12 | 1 | BWSMA-KE-Z001 | RF4 | SMA-TH_BWSMA-KE-Z001 |  | BWSMA-KE-Z001 | BAT WIRELESS(蝙蝠无线) | C496549 | LCSC
13 | 1 | GND | TP1 | TESTPOINT-TH_BD3.2 | GND | TP-黄色测试点 |  |  | LCSC
14 | 1 | AMS1117-3.3 | U1 | SOT-223-3_L6.4-W3.5-P2.30-LS7.0-BR |  | AMS1117-3.3 | 国芯佳品 | C2992570 | LCSC
15 | 1 | OPA356AIDBVR | U2 | SOT-23-5_L3.0-W1.7-P0.95-LS2.8-BR |  | OPA356AIDBVR | TI(德州仪器) | C183100 | LCSC
16 | 2 | 1kΩ | 比较器负极,频率信号偏置 | RES-ADJ-TH_3296P | 1kΩ | 3296P-1-102LF | BOURNS | C780113 | LCSC