## 数据记录表
O1A_cm | T1_s | T2_s
5.0 | 1.286 | 1.294
10.0 | 1.273 | 1.276
15.0 | 1.268 | 1.264
20.0 | 1.266 | 1.259
25.0 | 1.268 | 1.262
30.0 | 1.274 | 1.276
35.0 | 1.284 | 1.303

## 计算结果
参数 | 数值
O1位置 (cm) | 10
O2位置 (cm) | 50
O1O2距离l (cm) | 40.0
交点P1纵坐标(s) | 1.271
交点P2纵坐标(s) | 1.272
平均值T(s) | 1.272
重力加速度g (m/s^2) | 9.7643
误差E (%) | 0.36%