## PickAndPlace_主板_2025-12-05
Designator | Device | Footprint | Mid X | Mid Y | Ref X | Ref Y | Pad X | Pad Y | Pins | Layer | Rotation | SMD | Comment
U2 | AD9288BSTZ-100 | LQFP-48_L7.0-W7.0-P0.50-LS9.0-BL | -6.546mm | -5.499mm | -6.546mm | -5.499mm | -9.296mm | -9.749mm | 48 | T | 0 | Yes | AD9288BSTZ-100
U1 | STM32H750VBT6TR | QFP-100_L14.0-W14.0-P0.50-LS16.0-BL | 2.921mm | 11.557mm | 2.921mm | 11.557mm | 10.821mm | 5.557mm | 100 | T | 90 | Yes | STM32H750VBT6TR
R4 | 0603WAF5101T5E | R0603 | 19.812mm | 3.937mm | 19.812mm | 3.937mm | 19.812mm | 3.184mm | 2 | T | 90 | Yes | 5.1kΩ
C21 | CL05B104KB54PNC | C0402 | -7.253mm | 4.865mm | -7.253mm | 4.865mm | -7.798mm | 4.865mm | 2 | T | 0 | Yes | 100nF
C22 | CL05B104KB54PNC | C0402 | 8.636mm | -0.127mm | 8.636mm | -0.127mm | 8.636mm | -0.672mm | 2 | T | 90 | Yes | 100nF
C23 | CL05B104KB54PNC | C0402 | 14.732mm | 7.747mm | 14.732mm | 7.747mm | 15.277mm | 7.747mm | 2 | T | 180 | Yes | 100nF
C24 | CL05B104KB54PNC | C0402 | -4.064mm | 22.606mm | -4.064mm | 22.606mm | -4.064mm | 23.151mm | 2 | T | 270 | Yes | 100nF
C25 | CL05B104KB54PNC | C0402 | 14.605mm | 18.415mm | 14.605mm | 18.415mm | 15.15mm | 18.415mm | 2 | T | 180 | Yes | 100nF
C26 | CL05B104KB54PNC | C0402 | 14.605mm | 19.685mm | 14.605mm | 19.685mm | 15.15mm | 19.685mm | 2 | T | 180 | Yes | 100nF
C1 | CL05B104KB54PNC | C0402 | -7.112mm | 1.016mm | -7.112mm | 1.016mm | -7.112mm | 1.561mm | 2 | T | 270 | Yes | 100nF
C2 | CL05B104KB54PNC | C0402 | -5.842mm | 1.016mm | -5.842mm | 1.016mm | -5.842mm | 1.561mm | 2 | T | 270 | Yes | 100nF
C3 | CL05B104KB54PNC | C0402 | -4.572mm | 1.016mm | -4.572mm | 1.016mm | -4.572mm | 1.561mm | 2 | T | 270 | Yes | 100nF
C4 | CL05B104KB54PNC | C0402 | 0.508mm | -7.112mm | 0.508mm | -7.112mm | 1.053mm | -7.112mm | 2 | T | 180 | Yes | 100nF
C5 | CL05B104KB54PNC | C0402 | -8.382mm | 1.016mm | -8.382mm | 1.016mm | -8.382mm | 1.561mm | 2 | T | 270 | Yes | 100nF
C6 | CL05B104KB54PNC | C0402 | -13.335mm | -7.493mm | -13.335mm | -7.493mm | -13.88mm | -7.493mm | 2 | T | 0 | Yes | 100nF
C7 | CL05B104KB54PNC | C0402 | -13.335mm | -8.763mm | -13.335mm | -8.763mm | -13.88mm | -8.763mm | 2 | T | 0 | Yes | 100nF
C8 | CL05B104KB54PNC | C0402 | 0.508mm | -8.763mm | 0.508mm | -8.763mm | 1.053mm | -8.763mm | 2 | T | 180 | Yes | 100nF
C27 | CL05B104KB54PNC | C0402 | 8.368mm | 22.264mm | 8.368mm | 22.264mm | 8.368mm | 22.809mm | 2 | T | 270 | Yes | 100nF
C14 | CL05B104KB54PNC | C0402 | 14.605mm | 17.145mm | 14.605mm | 17.145mm | 14.06mm | 17.145mm | 2 | T | 0 | Yes | 100nF
J4 | HDR-17P | CH2.54-17P | 1.511mm | 28.448mm | 1.524mm | 28.397mm | -18.809mm | 28.448mm | 17 | T | 0 | No | HDR-17P
J13 | HDR-3P | CH2.54-3插座 | 8.47mm | -25.984mm | 8.47mm | -25.984mm | 11.01mm | -25.984mm | 3 | T | 180 | No | HDR-3P
J7 | HDR-3P | CH2.54-3插座 | -21.072mm | -26.111mm | -21.072mm | -26.111mm | -18.532mm | -26.111mm | 3 | T | 180 | No | HDR-3P
J12 | HDR-3P | CH2.54-3插座 | -30.861mm | -21.336mm | -30.861mm | -21.336mm | -30.861mm | -23.876mm | 3 | T | 90 | No | HDR-3P
J6 | HDR-3P | CH2.54-3插座 | -30.81mm | 8.266mm | -30.81mm | 8.266mm | -30.81mm | 5.726mm | 3 | T | 90 | No | HDR-3P
J5 | HDR-4P | CH2.54-4插座 | 30.988mm | 19.897mm | 30.988mm | 19.897mm | 30.988mm | 23.707mm | 4 | T | 270 | No | SWD
J3 | HDR-4P | CH2.54-4插座 | 30.988mm | -17.103mm | 30.988mm | -17.103mm | 30.988mm | -13.293mm | 4 | T | 270 | No | HDR-4P
J2 | HDR-4P | CH2.54-4插座 | 19.812mm | -25.984mm | 19.812mm | -25.984mm | 23.622mm | -25.984mm | 4 | T | 180 | No | HDR-4P
J11 | HDR-4P | CH2.54-4插座 | 30.988mm | 7.564mm | 30.988mm | 7.564mm | 30.988mm | 11.374mm | 4 | T | 270 | No | HDR-4P
J8 | HDR-4P | CH2.54-4插座 | 30.988mm | -4.77mm | 30.988mm | -4.77mm | 30.988mm | -0.96mm | 4 | T | 270 | No | HDR-4P
J1 | HDR-4P | CH2.54-4插座 | -30.81mm | 19.812mm | -30.81mm | 19.812mm | -30.81mm | 16.002mm | 4 | T | 90 | No | HDR-4P
C28 | CL05B104KB54PNC | C0402 | -3.81mm | -12.446mm | -3.81mm | -12.446mm | -3.81mm | -12.991mm | 2 | T | 90 | Yes | 100nF
C29 | CL05B104KB54PNC | C0402 | -5.207mm | -12.446mm | -5.207mm | -12.446mm | -5.207mm | -12.991mm | 2 | T | 90 | Yes | 100nF
C32 | CL10C220JB8NNNC | C0603 | 14.986mm | 10.16mm | 14.986mm | 10.16mm | 14.986mm | 9.46mm | 2 | T | 90 | Yes | 22pF
C33 | CL10C220JB8NNNC | C0603 | 14.986mm | 13.335mm | 14.986mm | 13.335mm | 14.986mm | 14.035mm | 2 | T | 270 | Yes | 22pF
R1 | 0402WGF1002TCE | R0402 | 5.969mm | -0.254mm | 5.969mm | -0.254mm | 5.969mm | 0.179mm | 2 | T | 270 | Yes | 10kΩ
C11 | CL10A226MQ8NRNC | C0603 | -6.731mm | -12.446mm | -6.731mm | -12.446mm | -6.731mm | -13.146mm | 2 | T | 90 | Yes | 22uF
C12 | CL10A226MQ8NRNC | C0603 | -8.509mm | -12.446mm | -8.509mm | -12.446mm | -8.509mm | -13.146mm | 2 | T | 90 | Yes | 22uF
C20 | CL10A226MQ8NRNC | C0603 | -2.286mm | 22.352mm | -2.286mm | 22.352mm | -2.286mm | 21.652mm | 2 | T | 90 | Yes | 22uF
C16 | CL10A226MQ8NRNC | C0603 | -7.493mm | 6.604mm | -7.493mm | 6.604mm | -8.193mm | 6.604mm | 2 | T | 0 | Yes | 22uF
X2 | X322525MOB4SI | OSC-SMD_4P-L3.2-W2.5-BL | 19.177mm | 11.938mm | 19.177mm | 11.938mm | 18.302mm | 13.038mm | 4 | T | 270 | Yes | 25MHz
C38 | CL05B104KB54PNC | C0402 | 15.875mm | -1.905mm | 15.875mm | -1.905mm | 15.875mm | -1.36mm | 2 | T | 270 | Yes | 100nF
C39 | CL05B104KB54PNC | C0402 | 14.097mm | -1.905mm | 14.097mm | -1.905mm | 14.097mm | -1.36mm | 2 | T | 270 | Yes | 100nF
C40 | CL31A107MQHNNNE | C1206 | 11.684mm | -1.016mm | 11.684mm | -1.016mm | 11.684mm | 0.577mm | 2 | T | 270 | Yes | 100uF
LED1 | KT-0603R | LED0603-RD | 19.812mm | 7.112mm | 19.812mm | 7.112mm | 19.812mm | 7.911mm | 2 | T | 270 | Yes | KT-0603R
U6 | SMF7.5CA_C19077503 | SOD-123FL_L2.8-W1.8-LS3.7-BI | 18.923mm | 17.526mm | 18.923mm | 17.526mm | 20.623mm | 17.526mm | 2 | T | 180 | Yes | SMF7.5CA
U7 | SMF7.5CA_C19077503 | SOD-123FL_L2.8-W1.8-LS3.7-BI | 18.923mm | 19.939mm | 18.923mm | 19.939mm | 20.623mm | 19.939mm | 2 | T | 180 | Yes | SMF7.5CA
U8 | AMS1117-3.3_C6186 | SOT-223-3_L6.5-W3.4-P2.30-LS7.0-BR | 6.35mm | -9.525mm | 6.35mm | -9.525mm | 9.32mm | -11.825mm | 4 | T | 0 | Yes | AMS1117-3.3
C41 | RVT1A471M0607_C335982 | CAP-TH_BD8.0-P3.50-D0.6-FD_1 | 15.24mm | -10.668mm | 15.24mm | -10.668mm | 15.24mm | -8.918mm | 2 | T | 270 | No | 470uF
RF4 | BWSMA-KE-Z001_C496549 | SMA-TH_BWSMA-KE-Z001 | -31.115mm | -12.065mm | -31.115mm | -12.065mm | -33.665mm | -14.615mm | 5 | T | 0 | No | BWSMA-KE-Z001
RF5 | BWSMA-KE-Z001_C496549 | SMA-TH_BWSMA-KE-Z001 | -1.27mm | -25.908mm | -1.27mm | -25.908mm | -3.82mm | -28.458mm | 5 | T | 0 | No | BWSMA-KE-Z001
J14 | HDR-3P | CH2.54-3插座 | -30.734mm | -2.159mm | -30.734mm | -2.159mm | -30.734mm | -4.699mm | 3 | T | 90 | No | HDR-3P
J15 | HDR-3P | CH2.54-3插座 | -10.795mm | -26.035mm | -10.795mm | -26.035mm | -8.255mm | -26.035mm | 3 | T | 180 | No | HDR-3P
C42 | FCC0603B334K500CT | C0603 | 36.83mm | -6.223mm | 36.83mm | -6.223mm | 37.53mm | -6.223mm | 2 | T | 180 | Yes | 330nF
C43 | FCC0603B334K500CT | C0603 | 36.83mm | -3.556mm | 36.83mm | -3.556mm | 37.53mm | -3.556mm | 2 | T | 180 | Yes | 330nF
C44 | FCC0603B334K500CT | C0603 | 36.83mm | -1.016mm | 36.83mm | -1.016mm | 37.53mm | -1.016mm | 2 | T | 180 | Yes | 330nF
C45 | FCC0603B334K500CT | C0603 | 36.83mm | 3.683mm | 36.83mm | 3.683mm | 37.53mm | 3.683mm | 2 | T | 180 | Yes | 330nF
C46 | FCC0603B334K500CT | C0603 | 36.83mm | 6.223mm | 36.83mm | 6.223mm | 37.53mm | 6.223mm | 2 | T | 180 | Yes | 330nF
C47 | FCC0603B334K500CT | C0603 | 36.83mm | 8.89mm | 36.83mm | 8.89mm | 37.53mm | 8.89mm | 2 | T | 180 | Yes | 330nF
C48 | FCC0603B334K500CT | C0603 | 36.83mm | 11.303mm | 36.83mm | 11.303mm | 37.53mm | 11.303mm | 2 | T | 180 | Yes | 330nF