## 主板电路
主板电路
直插类
材料名称 | 单位 | 数量
CH2.54-4 | 对 | 6
470uf/16V | 只 | 1
SMA底座 | 只 | 2
SMA连接线 | 根 | 4
贴片类
材料名称 | 单位 | 数量
AMS1117-3.3 | 只 | 1
不在配单上
STM32H750VBT6TR | 只 | 1
AD9288BSTZ-100 | 只 | 1
SMF7.5CA | 只 | 2
25MHz晶振 | 只 | 1
100nF | 只 | 20
22uF | 只 | 4
22pF | 只 | 2
100uF | 只 | 1
330nF | 只 | 7
KT-0603R | 只 | 1
10kΩ | 只 | 1
5.1kΩ | 只 | 1

## CH1_2
CH1/2
直插类
材料名称 | 单位 | 数量
SMA底座 | 只 | 4
CH2.54-3 | 对 | 5
电容120P | 只 | 2
不在配单上
22nF | 只 | 2
100nF | 只 | 20
10nF | 只 | 2
22uF | 只 | 3
100nF | 只 | 1
3.3uF | 只 | 1
STC3MA06-T1 | 只 | 2
SM4007PL | 只 | 4
G6K-2F-Y DC3 | 只 | 2
510kΩ | 只 | 4
470kΩ | 只 | 2
49.9Ω | 只 | 2
24.9Ω | 只 | 2
4.99Ω | 只 | 6
10Ω | 只 | 2
20kΩ | 只 | 2
1kΩ | 只 | 4
22Ω | 只 | 2
82Ω | 只 | 2
180Ω | 只 | 4
220Ω | 只 | 8
TLP172GM(TPL,E(O | 只 | 2
GS8091-TR | 只 | 8
74HC4051PW,118 | 只 | 2
SGM3204YN6G/TR | 只 | 1

## 按键电路
按键电路
直插类
材料名称 | 单位 | 数量
CH2.54-7 | 对 | 1
按键B3F | 个 | 6

## 信号调节电路
信号调节电路
直插类
材料名称 | 单位 | 数量
16V/470uF | 只 | 2
104电容 | 只 | 2
CH2.54-4 | 对 | 1
二极管1N4007 | 只 | 1
CH2.54-3 | 对 | 1
1kΩ | 只 | 2
5.1kΩ | 只 | 1
10kΩ | 只 | 1
2.7kΩ | 只 | 1
2kΩ | 只 | 2
1kΩ | 只 | 1
4.2KΩ | 只 | 1
10KΩ | 只 | 1
8脚芯片座 | 只 | 2
OP07 | 只 | 2
CH2.54-8 | 对 | 1
3296W-1kΩ | 只 | 1
贴片类
材料名称 | 单位 | 数量
330nF 0603 | 只 | 1

## 射频采集模块
射频采集模块
直插类
材料名称 | 单位 | 数量
CH2.54-4 | 对 | 3
电容103 | 只 | 1
电容104 | 只 | 4
16V/470uF | 只 | 1
16V/100uF | 只 | 1
1kΩ | 只 | 2
20kΩ | 只 | 1
SMA底座 | 只 | 1
3296P-1kΩ | 只 | 2
贴片类
材料名称 | 单位 | 数量
16V/2.2uF 0603 | 只 | 1
TLV3501AIDR | 只 | 1
OPA356AIDBVR | 只 | 1
AMS1117-3.3 | 只 | 1