## BOM_电压增益控制_CH1_2_2025-12-08
No. | Quantity | Comment | Designator | Footprint | Value | Manufacturer Part | Manufacturer | Supplier Part | Supplier
1 | 2 | 22nF | C1,C14 | C0603 | 22nF | CL10B223KB8NNNC | SAMSUNG(三星) | C21122 | LCSC
2 | 20 | 100nF | C2,C5,C6,C7,C8,C9,C10,C11,C12,C13,C15,C18,C19,C20,C21,C22,C23,C24,C25,C26 | C0402 | 100nF | CL05B104KB54PNC | SAMSUNG(三星) | C307331 | LCSC
3 | 2 | 10nF | C3,C16 | C0402 | 10nF | CL05B103KB5NNNC | SAMSUNG(三星) | C15195 | LCSC
5 | 3 | 22uF | C27,C28,C29 | C0603 | 22uF | CL10A226MQ8NRNC | SAMSUNG(三星) | C59461 | LCSC
6 | 1 | 100nF | C30 | C0402 | 100nF | CL05B104KO5NNNC | SAMSUNG(三星) | C1525 | LCSC
7 | 1 | 3.3uF | C31 | C0603 | 3.3uF | CL10A335KP8NNNC | SAMSUNG(三星) | C51412 | LCSC
8 | 2 | STC3MA06-T1 | C32,C33 | CAP-SMD_L4.5-W3.2_STC3MD20-T1 |  | STC3MA06-T1 | SEHWA(韩国世华) | C22468120 | LCSC
9 | 4 | SM4007PL | D1,D2,D3,D4 | SOD-123F_L2.8-W1.8-LS3.7-RD |  | SM4007PL | MDD(辰达半导体) | C64898 | LCSC
11 | 2 | G6K-2F-Y DC3 | K1,K2 | RELAY-SMD_G6K-2F-Y |  | G6K-2F-Y DC3 | OMRON(欧姆龙) | C93168 | LCSC
12 | 4 | 510kΩ | R1,R2,R21,R22 | R0402 | 510kΩ | 0402WGF5103TCE | UNI-ROYAL(厚声) | C11616 | LCSC
13 | 2 | 470kΩ | R3,R23 | R0402 | 470kΩ | 0402WGF4703TCE | UNI-ROYAL(厚声) | C25790 | LCSC
14 | 2 | 49.9Ω | R4,R24 | R0402 | 49.9Ω | 0402WGF499JTCE | UNI-ROYAL(厚声) | C25120 | LCSC
15 | 2 | 24.9Ω | R5,R25 | R0402 | 24.9Ω | 0402WGF249JTCE | UNI-ROYAL(厚声) | C5099 | LCSC
16 | 6 | 4.99Ω | R6,R8,R9,R26,R28,R29 | R0402 | 4.99Ω | 0402WGF499KTCE | UNI-ROYAL(厚声) | C25122 | LCSC
17 | 2 | 10Ω | R7,R27 | R0402 | 10Ω | 0402WGF100JTCE | UNI-ROYAL(厚声) | C25077 | LCSC
18 | 2 | 20kΩ | R10,R30 | R0402 | 20kΩ | 0402WGF2002TCE | UNI-ROYAL(厚声) | C25765 | LCSC
19 | 4 | 1kΩ | R11,R12,R31,R32 | R0402 | 1kΩ | 0402WGF1001TCE | UNI-ROYAL(厚声) | C11702 | LCSC
20 | 2 | 22Ω | R13,R33 | R0402 | 22Ω | 0402WGF220JTCE | UNI-ROYAL(厚声) | C25092 | LCSC
21 | 2 | 82Ω | R14,R34 | R0402 | 82Ω | 0402WGF820JTCE | UNI-ROYAL(厚声) | C25136 | LCSC
22 | 4 | 180Ω | R15,R16,R35,R36 | R0402 | 180Ω | 0402WGF1800TCE | UNI-ROYAL(厚声) | C38941 | LCSC
23 | 8 | 220Ω | R17,R18,R19,R20,R37,R38,R39,R40 | R0402 | 220Ω | 0402WGF2200TCE | UNI-ROYAL(厚声) | C25091 | LCSC
25 | 2 | TLP172GM(TPL,E(O | U2,U9 | SMD-4_L4.6-W3.7-P2.54-LS7.0-BR |  | TLP172GM(TPL,E(O | TOSHIBA(东芝) | C261926 | LCSC
26 | 8 | GS8091-TR | U3,U5,U6,U7,U10,U12,U13,U14 | SOT-23-5_L3.0-W1.7-P0.95-LS2.8-BR |  | GS8091-TR | Gainsil(聚洵) | C157724 | LCSC
27 | 2 | 74HC4051PW,118 | U4,U11 | TSSOP-16_L5.0-W4.4-P0.65-LS6.4-BL |  | 74HC4051PW,118 | Nexperia(安世) | C5645 | LCSC
28 | 1 | SGM3204YN6G/TR | U15 | SOT-23-6_L2.9-W1.6-P0.95-LS2.8-BR |  | SGM3204YN6G/TR | SGMICRO(圣邦微) | C194031 | LCSC