## BOM_FD-MFD-A_FD-MFD-A_2026-03-2
No. | Quantity | Comment | Designator | Footprint | Value | Manufacturer Part | Manufacturer | Supplier Part | Supplier
1 | 6 | 100nF | C1,C2,C3,C4,C5,C7 | C0402 | 100nF | CL05B104KB54PNC | SAMSUNG(三星) | C307331 | LCSC
3 | 1 | 100uF | C8 | C1206 | 100uF | CL31A107MQHNNNE | SAMSUNG(三星) | C15008 | LCSC
4 | 2 | 20pF | C9,C10 | C0603 | 20pF | CL10C200JB8NNNC | SAMSUNG(三星) | C1648 | LCSC
5 | 4 | 100nF | C15,C17,C20,C22 | C0603 | 100nF | CC0603KRX7R9BB104 | YAGEO(国巨) | C14663 | LCSC
6 | 4 | 10uF | C16,C18,C21,C23 | C0603 | 10uF | CL10A106MA8NRNC | SAMSUNG(三星) | C96446 | LCSC
7 | 1 | 5pF | C25 | C0603 | 5pF | CGA3E2C0G2A050C080AA | TDK | C3879212 | LCSC
8 | 1 | 10nF | C27 | C0603 | 10nF | 0603B103K500NT | FH(风华) | C57112 | LCSC
9 | 2 | 22pF | C28,C29 | C0603 | 22pF | CL10C220JB8NNNC | SAMSUNG(三星) | C1653 | LCSC
10 | 2 | SS34 | D1,D2 | SMA_L4.3-W2.6-LS5.2-RD |  | SS34 | MDD(辰达半导体) | C8678 | LCSC
13 | 1 | CBG160808U000T | L1 | L0603 |  | CBG160808U000T | FH(风华) | C43163 | LCSC
14 | 2 | KT-0603R | LED1,LED2 | LED0603-RD |  | KT-0603R | KENTO | C2286 | LCSC
15 | 2 | 10kΩ | R1,R23 | R0402 | 10kΩ | 0402WGF1002TCE | UNI-ROYAL(厚声) | C25744 | LCSC
16 | 3 | 10kΩ | R3,R4,R5 | R0805 | 10kΩ | 0805W8F1002T5E | UNI-ROYAL(厚声) | C17414 | LCSC
17 | 1 | 4.7kΩ | R6 | R0603 | 4.7kΩ | 0603WAF4701T5E | UNI-ROYAL(厚声) | C23162 | LCSC
18 | 5 | 1kΩ | R7,R8,R9,R11,R26 | R0603 | 1kΩ | 0603WAF1001T5E | UNI-ROYAL(厚声) | C21190 | LCSC
19 | 1 | NC | R10 | R0603 | NC | 0603WAF1001T5E | UNI-ROYAL(厚声) |  | LCSC
20 | 4 | 100kΩ | R12,R15,R21,R22 | R0603 | 100kΩ | 0603WAF1003T5E | UNI-ROYAL(厚声) | C25803 | LCSC
21 | 4 | 24Ω | R13,R16,R18,R20 | R0603 | 24Ω | 0603WAF240JT5E | UNI-ROYAL(厚声) | C4198 | LCSC
22 | 1 | 12kΩ | R14 | R0603 | 12kΩ | 0603WAF1202T5E | UNI-ROYAL(厚声) | C22790 | LCSC
23 | 1 | 3.6MΩ | R17 | R0603 | 3.6MΩ | RTT03365JTP | RALEC(旺诠) | C103584 | LCSC
25 | 2 | 1kΩ | R24,R25 | R0402 | 1kΩ | 0402WGF1001TCE | UNI-ROYAL(厚声) | C11702 | LCSC
26 | 1 | STM32F103RCT6 | U1 | LQFP-64_L10.0-W10.0-P0.50-LS12.0-BL |  | STM32F103RCT6 | ST(意法半导体) | C8323 | LCSC
28 | 1 | AMS1117-3.3 | U3 | SOT-223-3_L6.5-W3.4-P2.30-LS7.0-BR |  | AMS1117-3.3 | AMS | C6186 | LCSC
29 | 1 | OP07CDR | U6 | SOIC-8_L4.9-W3.9-P1.27-LS6.0-BL |  | OP07CDR | TI(德州仪器) | C7433 | LCSC
30 | 1 | OPA445AU/2K5 | U7 | SOIC-8_L4.9-W3.9-P1.27-LS6.0-BL |  | OPA445AU/2K5 | TI(德州仪器) | C1348606 | LCSC
31 | 1 | OPA547FKTWT | U8 | DDPAK-7_L10.2-W8.9-P1.27-LS14.0-BR |  | OPA547FKTWT | TI(德州仪器) | C2057541 | LCSC
32 | 1 | TLP172GM(TPL,E(O | U9 | SMD-4_L4.6-W3.7-P2.54-LS7.0-BR |  | TLP172GM(TPL,E(O | TOSHIBA(东芝) | C261926 | LCSC
33 | 1 | CH376S | U10 | SOIC-28_L17.9-W7.5-P1.27-LS10.3-BL |  | CH376S | WCH(南京沁恒) | C14166 | LCSC
34 | 1 | 0.47UF | U11 | C0603 |  | 0.47UF |  | C9900012837 | LCSC
36 | 1 | 8MHz | X1 | CRYSTAL-SMD_L11.5-W4.8-LS12.7 | 8MHz | X49SM8MSD2SC | YXC(扬兴晶振) | C12674 | LCSC
37 | 1 | 12MHz | X2 | CRYSTAL-SMD_4P-L3.2-W2.5-BL | 12MHz | X322512MSB4SI | YXC(扬兴晶振) | C9002 | LCSC