## PickAndPlace_恒流源模块_2025-03-21
Designator | Device | Footprint | Mid X | Mid Y | Ref X | Ref Y | Pad X | Pad Y | Pins | Layer | Rotation | SMD | Comment
R12 | 0603WAF1202T5E | R0603 | -1.063mm | -13.695mm | -1.063mm | -13.695mm | -1.817mm | -13.695mm | 2 | T | 0 | Yes | 12kΩ
C11 | CGA3E2C0G2A050C080AA | C0603 | -1.063mm | -17.759mm | -1.063mm | -17.759mm | -1.763mm | -17.759mm | 2 | T | 0 | Yes | 5pF
C5 | CL10A106MA8NRNC | C0603 | -22.653mm | -15.346mm | -22.653mm | -15.346mm | -23.353mm | -15.346mm | 2 | T | 0 | Yes | 10uF
R15 | 环保 3296W-1-202LF | RES-ADJ-TH_3296W | -13.128mm | -19.156mm | -13.128mm | -19.156mm | -10.588mm | -19.156mm | 3 | T | 270 | No | 1KΩ
R13 | 0603WAF1003T5E | R0603 | -1.063mm | -15.6mm | -1.063mm | -15.6mm | -1.817mm | -15.6mm | 2 | T | 0 | Yes | 100kΩ
R6 | RTT03365JTP | R0603 | -24.685mm | -8.996mm | -24.685mm | -8.996mm | -24.685mm | -8.243mm | 2 | T | 270 | Yes | 3.6MΩ
U1 | OPA445AU/2K5 | SOIC-8_L4.9-W3.9-P1.27-LS6.0-BL | -18.97mm | -9.123mm | -18.97mm | -9.123mm | -21.743mm | -7.218mm | 8 | T | 270 | Yes | OPA445AU/2K5
R8 | 0603WAF1003T5E | R0603 | -7.159mm | -10.266mm | -7.159mm | -10.266mm | -7.159mm | -11.02mm | 2 | T | 90 | Yes | 100kΩ
电源 | HDR-3P | CH2.54-3插座 | -1.063mm | 15.007mm | -1.063mm | 15.007mm | -3.603mm | 15.007mm | 3 | T | 0 | No | HDR-3P
信号输入 | HDR-3P | CH2.54-3插座 | -22.399mm | 6.498mm | -22.399mm | 6.498mm | -22.399mm | 3.958mm | 3 | T | 90 | No | HDR-3P
C7 | CC0603KRX7R9BB104 | C0603 | 7.573mm | -10.012mm | 7.573mm | -10.012mm | 6.873mm | -10.012mm | 2 | T | 0 | Yes | 100nF
C8 | CL10A106MA8NRNC | C0603 | 7.573mm | -7.98mm | 7.573mm | -7.98mm | 6.873mm | -7.98mm | 2 | T | 0 | Yes | 10uF
C9 | CC0603KRX7R9BB104 | C0603 | -12.874mm | -7.472mm | -12.874mm | -7.472mm | -12.874mm | -8.172mm | 2 | T | 90 | Yes | 100nF
C10 | CL10A106MA8NRNC | C0603 | -10.461mm | -7.472mm | -10.461mm | -7.472mm | -10.461mm | -8.172mm | 2 | T | 90 | Yes | 10uF
U2 | OPA547FKTWT | DDPAK-7_L10.2-W8.9-P1.27-LS14.0-BR | -1.143mm | -4.804mm | -1.143mm | -4.804mm | -4.953mm | -9.77mm | 8 | T | 270 | Yes | OPA547FKTWT
R11 | 0603WAF1001T5E | R0603 | -19.859mm | -2.392mm | -19.859mm | -2.392mm | -20.613mm | -2.392mm | 2 | T | 0 | Yes | NC
C4 | CC0603KRX7R9BB104 | C0603 | -22.526mm | -13.187mm | -22.526mm | -13.187mm | -23.226mm | -13.187mm | 2 | T | 0 | Yes | 100nF
R14 | 0603WAF1003T5E | R0603 | -1.063mm | -20.045mm | -1.063mm | -20.045mm | -1.817mm | -20.045mm | 2 | T | 0 | Yes | 100kΩ
R4 | 0603WAF1003T5E | R0603 | -4.619mm | -20.045mm | -4.619mm | -20.045mm | -5.373mm | -20.045mm | 2 | T | 0 | Yes | 100kΩ
D2 | SS34_C8678 | SMA_L4.3-W2.6-LS5.2-RD | 8.716mm | -0.995mm | 8.716mm | -0.995mm | 8.716mm | 1.205mm | 2 | T | 270 | Yes | SS34
R10 | 0603WAF1001T5E | R0603 | -19.986mm | -4.424mm | -19.986mm | -4.424mm | -19.233mm | -4.424mm | 2 | T | 180 | Yes | 1kΩ
LED1 | KT-0603R | LED0603-RD | -10.188mm | 7.054mm | -10.188mm | 7.054mm | -10.188mm | 6.254mm | 2 | T | 90 | Yes | KT-0603R
R1 | 0603WAF5101T5E | R0603 | -12.239mm | 7.006mm | -12.239mm | 7.006mm | -12.239mm | 7.759mm | 2 | T | 270 | Yes | 5.1kΩ
LED2 | KT-0603R | LED0603-RD | 8.843mm | 7.006mm | 8.843mm | 7.006mm | 8.842mm | 7.805mm | 2 | T | 270 | Yes | KT-0603R
C3 | CL10A106MA8NRNC | C0603 | -2.714mm | 7.387mm | -2.714mm | 7.387mm | -2.714mm | 6.687mm | 2 | T | 90 | Yes | 10uF
C2 | CC0603KRX7R9BB104 | C0603 | 0.588mm | 7.387mm | 0.588mm | 7.387mm | 0.588mm | 6.687mm | 2 | T | 90 | Yes | 100nF
D1 | SS34_C8678 | SMA_L4.3-W2.6-LS5.2-RD | -10.334mm | -0.868mm | -10.334mm | -0.868mm | -10.334mm | -3.068mm | 2 | T | 90 | Yes | SS34
R2 | 0603WAF5101T5E | R0603 | 11.002mm | 7.133mm | 11.002mm | 7.133mm | 11.002mm | 7.886mm | 2 | T | 270 | Yes | 5.1kΩ
R3 | 0603WAF240JT5E | R0603 | 13.923mm | -7.726mm | 13.923mm | -7.726mm | 13.169mm | -7.726mm | 2 | T | 0 | Yes | 24Ω
R7 | 0603WAF240JT5E | R0603 | 13.923mm | -9.758mm | 13.923mm | -9.758mm | 13.169mm | -9.758mm | 2 | T | 0 | Yes | 24Ω
R9 | 0603WAF240JT5E | R0603 | 13.923mm | -14.076mm | 13.923mm | -14.076mm | 13.169mm | -14.076mm | 2 | T | 0 | Yes | 24Ω
R5 | 0603WAF240JT5E | R0603 | 13.923mm | -11.917mm | 13.923mm | -11.917mm | 13.169mm | -11.917mm | 2 | T | 0 | Yes | 24Ω
信号输出 | HDR-3P | CH2.54-3插座 | 20.908mm | -1.63mm | 20.908mm | -1.63mm | 20.908mm | 0.91mm | 3 | T | 270 | No | HDR-3P
U3 | TP-黄色测试点 | TESTPOINT-TH_BD3.2 | 21.238mm | 7.645mm | 21.238mm | 7.645mm | 21.238mm | 7.645mm | 1 | T | 0 | No | TP-黄色测试点
C1 | RVT1A471M0607_C335982 | cap-th_bd8.0-p3.50-d0.6-fd_1 | 9.732mm | 15.007mm | 9.732mm | 15.007mm | 9.732mm | 16.757mm | 2 | T | 270 | No | 470uF
C6 | RVT1A471M0607_C335982 | cap-th_bd8.0-p3.50-d0.6-fd_1 | -11.35mm | 15.134mm | -11.35mm | 15.134mm | -11.35mm | 13.384mm | 2 | T | 90 | No | 470uF