## PickAndPlace_CH1-2_2025-01-15
Designator | Device | Footprint | Mid X | Mid Y | Ref X | Ref Y | Pad X | Pad Y | Pins | Layer | Rotation | SMD | Comment
C4 | 插件电容 | 280*100mil | -17.653mm | 10.668mm | -17.653mm | 10.668mm | -20.153mm | 10.668mm | 2 | T | 0 | No | 120P
U1 | 0-50uf可调电容 | 可调电容 | -17.526mm | 19.534mm | -17.526mm | 19.558mm | -17.526mm | 14.558mm | 2 | T | 90 | No | 0-50uf
J5 | HDR-3P | CH2.54-3插座 | -31.496mm | 0mm | -31.496mm | 0mm | -31.496mm | -2.54mm | 3 | T | 90 | No | HDR-3P
J2 | HDR-3P | CH2.54-3插座 | 21.844mm | 20.32mm | 21.844mm | 20.32mm | 19.304mm | 20.32mm | 3 | T | 0 | No | HDR-3P
U5 | GS8091-TR | SOT-23-5_L3.0-W1.7-P0.95-LS2.8-BR | 4.572mm | 6.096mm | 4.572mm | 6.096mm | 5.522mm | 7.396mm | 5 | T | 90 | Yes | GS8091-TR
U6 | GS8091-TR | SOT-23-5_L3.0-W1.7-P0.95-LS2.8-BR | 11.938mm | 8.382mm | 11.938mm | 8.382mm | 10.638mm | 9.332mm | 5 | T | 180 | Yes | GS8091-TR
U3 | GS8091-TR | SOT-23-5_L3.0-W1.7-P0.95-LS2.8-BR | 2.413mm | 20.828mm | 2.413mm | 20.828mm | 1.113mm | 21.778mm | 5 | T | 180 | Yes | GS8091-TR
U2 | TLP172GM(TPL,E(O | SMD-4_L4.6-W3.7-P2.54-LS7.0-BR | -24.892mm | 15.621mm | -24.892mm | 15.621mm | -26.162mm | 12.121mm | 4 | T | 270 | Yes | TLP172GM(TPL,E(O
R11 | 0402WGF1001TCE | R0402 | -24.765mm | 9.652mm | -24.765mm | 9.652mm | -24.765mm | 9.219mm | 2 | T | 90 | Yes | 1kΩ
R12 | 0402WGF1001TCE | R0402 | -23.241mm | 9.652mm | -23.241mm | 9.652mm | -23.241mm | 9.219mm | 2 | T | 90 | Yes | 1kΩ
C1 | CL10B223KB8NNNC | C0603 | -25.011mm | 21.841mm | -25.011mm | 21.841mm | -25.711mm | 21.841mm | 2 | T | 0 | Yes | 22nF
R2 | 0402WGF5103TCE | R0402 | -11.049mm | 21.336mm | -11.049mm | 21.336mm | -11.049mm | 20.903mm | 2 | T | 90 | Yes | 510kΩ
R3 | 0402WGF4703TCE | R0402 | -11.049mm | 18.796mm | -11.049mm | 18.796mm | -11.049mm | 18.363mm | 2 | T | 90 | Yes | 470kΩ
R10 | 0402WGF2002TCE | R0402 | -9.017mm | 18.796mm | -9.017mm | 18.796mm | -9.017mm | 19.229mm | 2 | T | 270 | Yes | 20kΩ
R1 | 0402WGF5103TCE | R0402 | -9.017mm | 21.336mm | -9.017mm | 21.336mm | -9.017mm | 20.903mm | 2 | T | 90 | Yes | 510kΩ
C3 | CL05B103KB5NNNC | C0402 | -7.112mm | 21.209mm | -7.112mm | 21.209mm | -7.112mm | 21.754mm | 2 | T | 270 | Yes | 10nF
D1 | SM4007PL_C64898 | SOD-123F_L2.8-W1.8-LS3.7-RD | -4.572mm | 20.32mm | -4.572mm | 20.32mm | -4.572mm | 18.77mm | 2 | T | 90 | Yes | SM4007PL
D2 | SM4007PL_C64898 | SOD-123F_L2.8-W1.8-LS3.7-RD | -1.651mm | 20.32mm | -1.651mm | 20.32mm | -1.651mm | 18.77mm | 2 | T | 90 | Yes | SM4007PL
C2 | CL05B104KB54PNC | C0402 | 1.651mm | 18.034mm | 1.651mm | 18.034mm | 1.106mm | 18.034mm | 2 | T | 0 | Yes | 100nF
C5 | CL05B104KB54PNC | C0402 | 5.461mm | 21.209mm | 5.461mm | 21.209mm | 5.461mm | 21.754mm | 2 | T | 270 | Yes | 100nF
R7 | 0402WGF100JTCE | R0402 | 11.684mm | 21.527mm | 11.684mm | 21.527mm | 11.684mm | 21.094mm | 2 | T | 90 | Yes | 10Ω
RF1 | BWSMA-KE-Z001_C496549 | SMA-TH_BWSMA-KE-Z001 | -32.004mm | 16.129mm | -32.004mm | 16.129mm | -34.554mm | 13.579mm | 5 | T | 0 | No | BWSMA-KE-Z001
J1 | HDR-3P | CH2.54-3插座 | 30.988mm | 15.494mm | 30.988mm | 15.494mm | 30.988mm | 18.034mm | 3 | T | 270 | No | HDR-3P
RF2 | BWSMA-KE-Z001_C496549 | SMA-TH_BWSMA-KE-Z001 | 26.416mm | 5.842mm | 26.416mm | 5.842mm | 28.966mm | 8.392mm | 5 | T | 180 | No | BWSMA-KE-Z001
C8 | CL05B104KB54PNC | C0402 | 8.255mm | 9.398mm | 8.255mm | 9.398mm | 8.8mm | 9.398mm | 2 | T | 180 | Yes | 100nF
C12 | CL05B104KB54PNC | C0402 | 15.748mm | 9.271mm | 15.748mm | 9.271mm | 15.203mm | 9.271mm | 2 | T | 0 | Yes | 100nF
C11 | CL05B104KB54PNC | C0402 | 4.953mm | 3.048mm | 4.953mm | 3.048mm | 5.498mm | 3.048mm | 2 | T | 180 | Yes | 100nF
C7 | CL05B104KB54PNC | C0402 | 1.27mm | 6.985mm | 1.27mm | 6.985mm | 1.27mm | 6.44mm | 2 | T | 90 | Yes | 100nF
C6 | CL05B104KB54PNC | C0402 | 6.477mm | 17.526mm | 6.477mm | 17.526mm | 6.477mm | 16.981mm | 2 | T | 90 | Yes | 100nF
C9 | CL05B104KB54PNC | C0402 | 14.478mm | 12.954mm | 14.478mm | 12.954mm | 14.478mm | 12.409mm | 2 | T | 90 | Yes | 100nF
C13 | CL05B104KB54PNC | C0402 | 18.161mm | 14.224mm | 18.161mm | 14.224mm | 18.161mm | 13.679mm | 2 | T | 90 | Yes | 100nF
U4 | 74HC4051PW,118 | TSSOP-16_L5.0-W4.4-P0.65-LS6.4-BL | 10.795mm | 15.24mm | 10.795mm | 15.24mm | 8.52mm | 12.374mm | 16 | T | 0 | Yes | 74HC4051PW,118
U7 | GS8091-TR | SOT-23-5_L3.0-W1.7-P0.95-LS2.8-BR | 21.054mm | 14.626mm | 21.054mm | 14.626mm | 22.354mm | 13.676mm | 5 | T | 0 | Yes | GS8091-TR
C10 | CL05B104KB54PNC | C0402 | 24.047mm | 15.196mm | 24.047mm | 15.196mm | 24.047mm | 14.651mm | 2 | T | 90 | Yes | 100nF
R19 | 0402WGF2200TCE | R0402 | 25.4mm | 11.811mm | 25.4mm | 11.811mm | 25.833mm | 11.811mm | 2 | T | 180 | Yes | 220Ω
R20 | 0402WGF2200TCE | R0402 | 22.83mm | 11.82mm | 22.83mm | 11.82mm | 23.263mm | 11.82mm | 2 | T | 180 | Yes | 220Ω
R18 | 0402WGF2200TCE | R0402 | 20.32mm | 11.811mm | 20.32mm | 11.811mm | 20.753mm | 11.811mm | 2 | T | 180 | Yes | 220Ω
R17 | 0402WGF2200TCE | R0402 | 12.573mm | 5.715mm | 12.573mm | 5.715mm | 13.006mm | 5.715mm | 2 | T | 180 | Yes | 220Ω
R13 | 0402WGF220JTCE | R0402 | 15.494mm | 5.715mm | 15.494mm | 5.715mm | 15.061mm | 5.715mm | 2 | T | 0 | Yes | 22Ω
R4 | 0402WGF499JTCE | R0402 | 7.43mm | 21.527mm | 7.43mm | 21.527mm | 7.43mm | 21.094mm | 2 | T | 90 | Yes | 49.9Ω
R5 | 0402WGF249JTCE | R0402 | 8.827mm | 21.527mm | 8.827mm | 21.527mm | 8.827mm | 21.959mm | 2 | T | 270 | Yes | 24.9Ω
R6 | 0402WGF499KTCE | R0402 | 10.224mm | 21.527mm | 10.224mm | 21.527mm | 10.224mm | 21.959mm | 2 | T | 270 | Yes | 4.99Ω
R8 | 0402WGF499KTCE | R0402 | 13.208mm | 21.527mm | 13.208mm | 21.527mm | 13.208mm | 21.959mm | 2 | T | 270 | Yes | 4.99Ω
R9 | 0402WGF499KTCE | R0402 | 14.669mm | 21.527mm | 14.669mm | 21.527mm | 14.669mm | 21.959mm | 2 | T | 270 | Yes | 4.99Ω
C17 | 插件电容 | 280*100mil | -17.653mm | -10.541mm | -17.653mm | -10.541mm | -20.153mm | -10.541mm | 2 | T | 0 | No | 120P
J4 | HDR-3P | CH2.54-3插座 | 20.828mm | -19.812mm | 20.828mm | -19.812mm | 23.368mm | -19.812mm | 3 | T | 180 | No | HDR-3P
U8 | 0-50uf可调电容 | 可调电容 | -17.526mm | -19.407mm | -17.526mm | -19.431mm | -17.526mm | -14.431mm | 2 | T | 270 | No | 0-50uf
U10 | GS8091-TR | SOT-23-5_L3.0-W1.7-P0.95-LS2.8-BR | 2.413mm | -19.558mm | 2.413mm | -19.558mm | 1.113mm | -18.608mm | 5 | T | 180 | Yes | GS8091-TR
U12 | GS8091-TR | SOT-23-5_L3.0-W1.7-P0.95-LS2.8-BR | 3.784mm | -4.699mm | 3.784mm | -4.699mm | 2.834mm | -5.999mm | 5 | T | 270 | Yes | GS8091-TR
U13 | GS8091-TR | SOT-23-5_L3.0-W1.7-P0.95-LS2.8-BR | 13.75mm | -3.883mm | 13.75mm | -3.883mm | 15.05mm | -4.833mm | 5 | T | 0 | Yes | GS8091-TR
U9 | TLP172GM(TPL,E(O | SMD-4_L4.6-W3.7-P2.54-LS7.0-BR | -24.897mm | -17.526mm | -24.897mm | -17.526mm | -23.627mm | -14.026mm | 4 | T | 90 | Yes | TLP172GM(TPL,E(O
R31 | 0402WGF1001TCE | R0402 | -24.765mm | -11.303mm | -24.765mm | -11.303mm | -24.765mm | -10.87mm | 2 | T | 270 | Yes | 1kΩ
R32 | 0402WGF1001TCE | R0402 | -23.241mm | -11.303mm | -23.241mm | -11.303mm | -23.241mm | -10.87mm | 2 | T | 270 | Yes | 1kΩ
C14 | CL10B223KB8NNNC | C0603 | -24.765mm | -23.495mm | -24.765mm | -23.495mm | -24.065mm | -23.495mm | 2 | T | 180 | Yes | 22nF
R22 | 0402WGF5103TCE | R0402 | -10.922mm | -19.685mm | -10.922mm | -19.685mm | -10.922mm | -19.252mm | 2 | T | 270 | Yes | 510kΩ
R23 | 0402WGF4703TCE | R0402 | -10.922mm | -17.145mm | -10.922mm | -17.145mm | -10.922mm | -16.712mm | 2 | T | 270 | Yes | 470kΩ
R30 | 0402WGF2002TCE | R0402 | -9.144mm | -17.145mm | -9.144mm | -17.145mm | -9.144mm | -17.578mm | 2 | T | 90 | Yes | 20kΩ
R21 | 0402WGF5103TCE | R0402 | -9.017mm | -19.685mm | -9.017mm | -19.685mm | -9.017mm | -19.252mm | 2 | T | 270 | Yes | 510kΩ
C16 | CL05B103KB5NNNC | C0402 | -7.112mm | -19.558mm | -7.112mm | -19.558mm | -7.112mm | -20.103mm | 2 | T | 90 | Yes | 10nF
D3 | SM4007PL_C64898 | SOD-123F_L2.8-W1.8-LS3.7-RD | -4.572mm | -19.05mm | -4.572mm | -19.05mm | -4.572mm | -20.6mm | 2 | T | 90 | Yes | SM4007PL
D4 | SM4007PL_C64898 | SOD-123F_L2.8-W1.8-LS3.7-RD | -1.778mm | -19.05mm | -1.778mm | -19.05mm | -1.778mm | -17.5mm | 2 | T | 270 | Yes | SM4007PL
C15 | CL05B104KB54PNC | C0402 | 1.774mm | -21.849mm | 1.774mm | -21.849mm | 2.319mm | -21.849mm | 2 | T | 180 | Yes | 100nF
C18 | CL05B104KB54PNC | C0402 | 5.334mm | -19.177mm | 5.334mm | -19.177mm | 5.334mm | -18.632mm | 2 | T | 270 | Yes | 100nF
R27 | 0402WGF100JTCE | R0402 | 11.557mm | -19.05mm | 11.557mm | -19.05mm | 11.557mm | -19.483mm | 2 | T | 90 | Yes | 10Ω
RF3 | BWSMA-KE-Z001_C496549 | SMA-TH_BWSMA-KE-Z001 | -32.512mm | -15.24mm | -32.512mm | -15.24mm | -35.062mm | -17.79mm | 5 | T | 0 | No | BWSMA-KE-Z001
J3 | HDR-3P | CH2.54-3插座 | 30.988mm | -14.859mm | 30.988mm | -14.859mm | 30.988mm | -12.319mm | 3 | T | 270 | No | HDR-3P
RF4 | BWSMA-KE-Z001_C496549 | SMA-TH_BWSMA-KE-Z001 | 26.416mm | -4.953mm | 26.416mm | -4.953mm | 23.866mm | -7.503mm | 5 | T | 0 | No | BWSMA-KE-Z001
C21 | CL05B104KB54PNC | C0402 | 17.272mm | -3.556mm | 17.272mm | -3.556mm | 16.727mm | -3.556mm | 2 | T | 0 | Yes | 100nF
C25 | CL05B104KB54PNC | C0402 | 10.234mm | -4.826mm | 10.234mm | -4.826mm | 10.779mm | -4.826mm | 2 | T | 180 | Yes | 100nF
C24 | CL05B104KB54PNC | C0402 | 3.556mm | -1.905mm | 3.556mm | -1.905mm | 3.011mm | -1.905mm | 2 | T | 0 | Yes | 100nF
C20 | CL05B104KB54PNC | C0402 | 1.143mm | -4.064mm | 1.143mm | -4.064mm | 1.143mm | -4.609mm | 2 | T | 90 | Yes | 100nF
C19 | CL05B104KB54PNC | C0402 | 12.954mm | -15.621mm | 12.954mm | -15.621mm | 12.954mm | -16.166mm | 2 | T | 90 | Yes | 100nF
C22 | CL05B104KB54PNC | C0402 | 5.588mm | -8.255mm | 5.588mm | -8.255mm | 5.588mm | -8.8mm | 2 | T | 90 | Yes | 100nF
C26 | CL05B104KB54PNC | C0402 | 22.987mm | -11.557mm | 22.987mm | -11.557mm | 22.987mm | -12.102mm | 2 | T | 90 | Yes | 100nF
U11 | 74HC4051PW,118 | TSSOP-16_L5.0-W4.4-P0.65-LS6.4-BL | 9.544mm | -12.182mm | 9.544mm | -12.182mm | 11.819mm | -9.316mm | 16 | T | 180 | Yes | 74HC4051PW,118
U14 | GS8091-TR | SOT-23-5_L3.0-W1.7-P0.95-LS2.8-BR | 19.909mm | -13.136mm | 19.909mm | -13.136mm | 18.609mm | -12.187mm | 5 | T | 180 | Yes | GS8091-TR
C23 | CL05B104KB54PNC | C0402 | 16.51mm | -13.716mm | 16.51mm | -13.716mm | 16.51mm | -13.171mm | 2 | T | 270 | Yes | 100nF
R39 | 0402WGF2200TCE | R0402 | 23.114mm | -14.478mm | 23.114mm | -14.478mm | 23.114mm | -14.911mm | 2 | T | 90 | Yes | 220Ω
R40 | 0402WGF2200TCE | R0402 | 19.177mm | -10.414mm | 19.177mm | -10.414mm | 19.61mm | -10.414mm | 2 | T | 180 | Yes | 220Ω
R38 | 0402WGF2200TCE | R0402 | 16.529mm | -10.03mm | 16.529mm | -10.03mm | 16.529mm | -10.463mm | 2 | T | 90 | Yes | 220Ω
R37 | 0402WGF2200TCE | R0402 | 16.129mm | -6.858mm | 16.129mm | -6.858mm | 15.696mm | -6.858mm | 2 | T | 0 | Yes | 220Ω
R33 | 0402WGF220JTCE | R0402 | 17.145mm | -4.953mm | 17.145mm | -4.953mm | 16.712mm | -4.953mm | 2 | T | 0 | Yes | 22Ω
R24 | 0402WGF499JTCE | R0402 | 6.983mm | -19.05mm | 6.983mm | -19.05mm | 6.983mm | -19.483mm | 2 | T | 90 | Yes | 49.9Ω
R25 | 0402WGF249JTCE | R0402 | 8.509mm | -19.05mm | 8.509mm | -19.05mm | 8.509mm | -19.483mm | 2 | T | 90 | Yes | 24.9Ω
R26 | 0402WGF499KTCE | R0402 | 10.033mm | -19.05mm | 10.033mm | -19.05mm | 10.033mm | -19.483mm | 2 | T | 90 | Yes | 4.99Ω
R28 | 0402WGF499KTCE | R0402 | 13.081mm | -19.05mm | 13.081mm | -19.05mm | 13.081mm | -19.483mm | 2 | T | 90 | Yes | 4.99Ω
R29 | 0402WGF499KTCE | R0402 | 14.605mm | -19.05mm | 14.605mm | -19.05mm | 14.605mm | -19.483mm | 2 | T | 90 | Yes | 4.99Ω
K1 | G6K-2F-Y DC3 | RELAY-SMD_G6K-2F-Y | -6.477mm | 11.684mm | -6.477mm | 11.684mm | -2.677mm | 15.302mm | 8 | T | 180 | Yes | G6K-2F-Y DC3
K2 | G6K-2F-Y DC3 | RELAY-SMD_G6K-2F-Y | -6.604mm | -9.906mm | -6.604mm | -9.906mm | -10.404mm | -13.524mm | 8 | T | 0 | Yes | G6K-2F-Y DC3
R14 | 0402WGF820JTCE | R0402 | 7.874mm | 5.842mm | 7.874mm | 5.842mm | 8.307mm | 5.842mm | 2 | T | 180 | Yes | 82Ω
R16 | 0402WGF1800TCE | R0402 | 15.494mm | 7.366mm | 15.494mm | 7.366mm | 15.927mm | 7.366mm | 2 | T | 180 | Yes | 180Ω
R15 | 0402WGF1800TCE | R0402 | 7.874mm | 7.366mm | 7.874mm | 7.366mm | 7.441mm | 7.366mm | 2 | T | 0 | Yes | 180Ω
R35 | 0402WGF1800TCE | R0402 | 7.239mm | -3.429mm | 7.239mm | -3.429mm | 7.672mm | -3.429mm | 2 | T | 180 | Yes | 180Ω
R34 | 0402WGF820JTCE | R0402 | 7.239mm | -5.08mm | 7.239mm | -5.08mm | 6.806mm | -5.08mm | 2 | T | 0 | Yes | 82Ω
R36 | 0402WGF1800TCE | R0402 | 10.16mm | -3.048mm | 10.16mm | -3.048mm | 9.727mm | -3.048mm | 2 | T | 0 | Yes | 180Ω
U15 | SGM3204YN6G/TR | SOT-23-6_L2.9-W1.6-P0.95-LS2.8-BR | -13.017mm | 0.771mm | -13.017mm | 0.771mm | -14.367mm | 1.721mm | 6 | T | 180 | Yes | SGM3204YN6G/TR
C27 | CL10A226MQ8NRNC | C0603 | -17.907mm | 0.889mm | -17.907mm | 0.889mm | -17.907mm | 0.189mm | 2 | T | 90 | Yes | 22uF
C28 | CL10A226MQ8NRNC | C0603 | -19.939mm | 0.889mm | -19.939mm | 0.889mm | -19.939mm | 0.189mm | 2 | T | 90 | Yes | 22uF
C29 | CL10A226MQ8NRNC | C0603 | -9.398mm | 0.762mm | -9.398mm | 0.762mm | -9.398mm | 1.462mm | 2 | T | 270 | Yes | 22uF
C30 | CL05B104KO5NNNC | C0402 | -16.129mm | 1.016mm | -16.129mm | 1.016mm | -16.129mm | 0.471mm | 2 | T | 90 | Yes | 100nF
C31 | CL10A335KP8NNNC | C0603 | -13.208mm | -2.54mm | -13.208mm | -2.54mm | -13.908mm | -2.54mm | 2 | T | 0 | Yes | 3.3uF